## Folha 1
CZO010 | Ud |  | Ancoragem de varão nervurado de aço, para ligação entre fundações, em reforço de fundação.
Ancoragem em fundação existente de betão, de varão nervurado de aço A500 NR de 16 mm de diâmetro, com resina epóxi, livre de estireno, aplicada com pistola manual ou pneumática, com boca de dosagem e mistura automática, colocada em furo de 24 mm de diâmetro e 400 mm de profundidade, para ligação lateral entre a fundação existente e a nova fundação de betão, em reforço de fundação. O preço não inclui a nova fundação.
Unitário |  | Ud |  | Descrição | Rend. | Preço unitário | Importância
mt26reh100C |  | Ud |  | Cartucho de resina epóxi, livre de estireno, de dois componentes, com dosificador e boca de mistura automática, de 400 ml, para ancoragens estruturais verticais e horizontais. | 0.426 | 21.56 | 9.18
mt07aco040c |  | kg |  | Armadura elaborada em fábrica com aço em varões nervurados, A500 NR, de vários diâmetros. | 1.8 | 0.79 | 1.42
mo089 |  | h |  | Ajudante de estruturista. | 0.409 | 18.78 | 7.68
|  | % |  | Custos directos complementares | 2 | 18.28 | 0.37
Custo de manutenção decenal: 0,37€ nos primeiros 10 anos. | [5 empty] | Total: | 18.65