## Folha 1
CZT001 | Ud |  | Transporte, colocação em obra e remoção do equipamento completo para injecções de resinas expansivas.
Transporte, colocação em obra e remoção do equipamento completo para a realização de injecções de resinas expansivas à pressão (jet grouting), através da utilização de tubos manguito, a uma distância de entre 100 e 200 km. O preço inclui o deslocamento à obra do pessoal especializado e o transporte dos materiais.
Unitário |  | Ud |  | Descrição | Rend. | Preço unitário | Importância
mq03mpi010c |  | Ud |  | Transporte, colocação em obra e remoção de equipamento completo para realização de injecções de resinas expansivas à pressão, através da utilização de tubos-manguito, a uma distância de entre 100 e 200 km. | 1.159 | 2690 | 3117.71
|  | % |  | Custos directos complementares | 2 | 3117.71 | 62.35
[6 empty] | Total: | 3180.06