## Folha 1
DFD040 | Ud | Desmontagem de grade de segurança metálica.
Desmontagem de grade de segurança metálica extensível de mais de 6 m² de superfície, com meios manuais, sem deteriorar os elementos construtivos aos quais está fixada, e carga manual para camião ou contentor. O preço inclui a desmontagem dos mecanismos e dos acessórios.
Unitário |  |  | Ud | Descrição | Rend. | Preço unitário | Importância
mo018 |  |  | h | Oficial de 1ª serralheiro. | 0.41 | 19.11 | 7.84
mo059 |  |  | h | Ajudante de serralheiro. | 0.41 | 18.46 | 7.57
mo113 |  |  | h | Operário não qualificado construção. | 0.273 | 17.83 | 4.87
|  |  | % | Custos directos complementares | 2 | 20.28 | 0.41
[6 empty] | Total: | 20.69