## Folha 1
DFP010 | m² |  | Demolição de parede de fachada de painéis pré-fabricados de betão.
Demolição de parede de fachada formada por painéis pré-fabricados de betão até 20 cm de espessura, colocados em posição vertical, com meios mecânicos, sem deteriorar os elementos construtivos aos quais estão fixados, e carga mecânica para camião ou contentor.
Unitário |  | Ud |  | Descrição | Rend. | Preço unitário | Importância
mq05mai030 |  | h |  | Martelo pneumático. | 0.296 | 4.08 | 1.21
mq05pdm110 |  | h |  | Compressor portátil diesel média pressão 10 m³/min. | 0.148 | 6.92 | 1.02
mq01pan010a |  | h |  | Pá carregadora sobre pneus de 120 kW/1,9 m³. | 0.002 | 40.23 | 0.08
mq07gte010f |  | h |  | Autogrua de braço telescópico com uma capacidade de elevação de 60 t e 58 m de altura máxima de trabalho. | 0.059 | 113 | 6.67
mq08sol010 |  | h |  | Equipamento de oxicorte, com acetileno como combustível e oxigénio como comburente. | 0.059 | 7.37 | 0.43
mo019 |  | h |  | Oficial de 1ª soldador. | 0.063 | 19.11 | 1.2
mo112 |  | h |  | Operário especializado construção. | 0.127 | 18.27 | 2.32
mo113 |  | h |  | Operário não qualificado construção. | 0.317 | 17.83 | 5.65
|  | % |  | Custos directos complementares | 2 | 18.58 | 0.37
[6 empty] | Total: | 18.95