## Folha 1
DFR100 |  |  | m | Demolição de parapeito.
Remoção com recuperação do material de parapeito cerâmico e picagem do material de fixação aderido à sua superfície, com meios manuais, reposição posterior e carga manual de entulho para camião ou contentor.
Unitário | Ud | Descrição |  |  |  | Rend. | Preço unitário |  | Importância
mt08aaa010a | m³ | Água. |  |  |  | 0.006 | 1.5 |  | 0.01
mt01arg005a | t | Areia de pedreira, para argamassa preparada em obra. |  |  |  | 0.009 | 18 |  | 0.16
mt08cem011a | kg | Cimento Portland CEM II/B-L 32,5 R, cor cinzento, em sacos, segundo NP EN 197-1. |  |  |  | 2.28 | 0.1 |  | 0.23
mt08adt010 | kg | Aditivo hidrófugo para impermeabilização de argamassas ou betões. |  |  |  | 0.046 | 1.2 |  | 0.06
mt09lec010b | m³ | Leitada de cimento branco BL 22,5 X. |  |  |  | 0.001 | 157 |  | 0.16
mt09mcr070a | kg | Argamassa de juntas cimentosa com resistência elevada à abrasão e absorção de água reduzida, CG2, para junta aberta entre 3 e 15 mm, segundo EN 13888. |  |  |  | 0.164 | 0.99 |  | 0.16
mq06hor010 | h | Betoneira. |  |  |  | 0.017 | 1.68 |  | 0.03
mo019 | h | Oficial de 1ª construção. |  |  |  | 0.481 | 16.85 |  | 8.1
mo111 | h | Operário não qualificado construção. |  |  |  | 0.273 | 15.82 |  | 4.32
| % | Meios auxiliares |  |  |  | 2 | 13.23 |  | 0.26
| % | Custos indirectos |  |  |  | 3 | 13.49 |  | 0.4
[7 empty] | Total: |  | 13.89
Referência e título da norma |  |  |  |  | Aplicabilidade (1) |  |  | Obrigatoriedade (2) |  | Sistema (3)
EN 197-1:2011 |  |  |  |  | 172012 |  |  | 172013 |  | 1+
Cimento - Parte 1: Composição, especificações e critérios de conformidade para cimentos correntes
(1) Data de entrada em aplicação da norma harmonizada e início do período de coexistência
(2) Data final do período de coexistência / entrada em vigor da marcação CE
(3) Sistema de avaliação e verificação da regularidade do desempenho