## Folha 1
DFV040 | m² |  | Desmontagem de vidro simples.
Desmontagem de vidro simples de 4 mm de espessura, fixo sobre caixilharia, com meios manuais, e carga manual do material desmontado para camião ou contentor.
Unitário |  | Ud |  | Descrição | Rend. | Preço unitário | Importância
mo054 |  | h |  | Oficial de 1ª vidraceiro. | 0.073 | 18.2 | 1.33
mo108 |  | h |  | Ajudante de vidraceiro. | 0.073 | 17.76 | 1.3
|  | % |  | Meios auxiliares | 2 | 2.63 | 0.05
|  | % |  | Custos indirectos | 3 | 2.68 | 0.08
[6 empty] | Total: | 2.76