## Folha 1
DFV050 | m² |  | Desmontagem de vidro laminado de segurança.
Desmontagem de vidro laminado de segurança de 6+6 mm de espessura, fixo sobre caixilharia, com meios manuais, e carga manual do material desmontado para camião ou contentor.
Unitário |  | Ud |  | Descrição | Rend. | Preço unitário | Importância
mo054 |  | h |  | Oficial de 1ª vidraceiro. | 0.545 | 18.2 | 9.92
mo108 |  | h |  | Ajudante de vidraceiro. | 0.545 | 17.76 | 9.68
|  | % |  | Meios auxiliares | 2 | 19.6 | 0.39
|  | % |  | Custos indirectos | 3 | 19.99 | 0.6
[6 empty] | Total: | 20.59