## Folha 1
DPM010 | m² | Desmontagem de divisória.
Desmontagem de divisória separadora opaca constituída por painéis de aço, com meios manuais e recuperação de material para localização posterior em outro local, sem deteriorar os elementos construtivos aos quais está fixada, e carga manual para camião ou contentor.
Unitário |  |  | Ud | Descrição | Rend. | Preço unitário | Importância
mo011 |  |  | h | Oficial de 1ª montador. | 0.509 | 19.38 | 9.86
mo080 |  |  | h | Ajudante de montador. | 0.509 | 18.4 | 9.37
|  |  | % | Custos directos complementares | 2 | 19.23 | 0.38
[6 empty] | Total: | 19.61