## Folha 1
DPM010 | m² | Desmontagem de divisória.
Desmontagem de divisória separadora envidraçada constituída por painéis de aço, alumínio, madeira, PVC ou similar, com meios manuais e recuperação de material para localização posterior em outro local, sem deteriorar os elementos construtivos aos quais está fixada, e carga manual para camião ou contentor.
Unitário |  |  | Ud | Descrição | Rend. | Preço unitário | Importância
mo011 |  |  | h | Oficial de 1ª montador. | 0.504 | 19.38 | 9.77
mo080 |  |  | h | Ajudante de montador. | 0.504 | 18.4 | 9.27
mo110 |  |  | h | Ajudante de vidraceiro. | 0.129 | 19.64 | 2.53
|  |  | % | Custos directos complementares | 2 | 21.57 | 0.43
[6 empty] | Total: | 22