## Folha 1
DQP020 | m² | Remoção de camada de protecção de godo em cobertura plana.
Remoção de camada de protecção constituída por 10 cm de espessura de godo em cobertura plana, com meios manuais, e carga manual para camião ou contentor.
Unitário |  |  | Ud | Descrição | Rend. | Preço unitário | Importância
mo113 |  |  | h | Operário não qualificado construção. | 0.123 | 21.45 | 2.64
|  |  | % | Custos directos complementares | 2 | 2.64 | 0.05
[6 empty] | Total: | 2.69