## Folha 1
DQT010 | m² |  | Demolição de estrutura metálica leve autoportante de cobertura inclinada.
Demolição de estrutura metálica leve autoportante de cobertura inclinada de uma água, com equipamento de oxicorte, sem afectar a estabilidade dos elementos construtivos sobre os quais se apoia, e carga manual para camião ou contentor.
Unitário |  | Ud |  | Descrição | Rend. | Preço unitário | Importância
mq08sol010 |  | h |  | Equipamento de oxicorte, com acetileno como combustível e oxigénio como comburente. | 0.232 | 7.37 | 1.71
mo019 |  | h |  | Oficial de 1ª soldador. | 0.246 | 19.11 | 4.7
mo113 |  | h |  | Operário não qualificado construção. | 1.229 | 17.83 | 21.91
|  | % |  | Custos directos complementares | 2 | 28.32 | 0.57
[6 empty] | Total: | 28.89