## Folha 1
DQT010 | m² |  | Demolição de estrutura metálica leve autoportante de cobertura inclinada.
Demolição de estrutura metálica leve autoportante de cobertura inclinada em L, com equipamento de oxicorte, sem afectar a estabilidade dos elementos construtivos sobre os quais se apoia, e carga manual para camião ou contentor.
Unitário |  | Ud |  | Descrição | Rend. | Preço unitário | Importância
mq08sol010 |  | h |  | Equipamento de oxicorte, com acetileno como combustível e oxigénio como comburente. | 0.313 | 7.37 | 2.31
mo019 |  | h |  | Oficial de 1ª soldador. | 0.332 | 19.11 | 6.34
mo113 |  | h |  | Operário não qualificado construção. | 1.659 | 17.83 | 29.58
|  | % |  | Custos directos complementares | 2 | 38.23 | 0.76
[6 empty] | Total: | 38.99