## Folha 1
DRQ010 | m² | Eliminação de argamassa monomassa em paramento exterior.
Eliminação de argamassa monomassa sobre paramento horizontal exterior de mais de 3 m de altura, com meios manuais, sem deteriorar a superfície suporte, que ficará a descoberto e preparada para o seu revestimento posterior, e carga manual para camião ou contentor.
Unitário |  |  | Ud | Descrição | Rend. | Preço unitário | Importância
mo113 |  |  | h | Operário não qualificado construção. | 1.188 | 17.83 | 21.18
|  |  | % | Custos directos complementares | 2 | 21.18 | 0.42
[6 empty] | Total: | 21.6