## Folha 1
DRQ010 | m² | Eliminação de argamassa monomassa em paramento exterior.
Eliminação de argamassa monomassa sobre paramento horizontal exterior de mais de 3 m de altura, com martelo eléctrico, sem deteriorar a superfície suporte, que ficará a descoberto e preparada para o seu revestimento posterior, e carga manual para camião ou contentor.
Unitário |  |  | Ud | Descrição | Rend. | Preço unitário | Importância
mq05mai040 |  |  | h | Martelo eléctrico. | 0.559 | 2.8 | 1.57
mo113 |  |  | h | Operário não qualificado construção. | 0.713 | 17.83 | 12.71
|  |  | % | Custos directos complementares | 2 | 14.28 | 0.29
[6 empty] | Total: | 14.57