## Folha 1
DRQ010 | m² | Eliminação de argamassa monomassa.
Eliminação de argamassa monomassa sobre paramento horizontal exterior de até 3 m de altura, com martelo eléctrico, sem deteriorar a superfície suporte, que ficará a descoberto e preparada para o seu revestimento posterior, e carga manual para camião ou contentor.
Unitário |  |  | Ud | Descrição | Rend. | Preço unitário | Importância
mq05mai040 |  |  | h | Martelo eléctrico. | 0.48 | 2.8 | 1.34
mo113 |  |  | h | Operário não qualificado construção. | 0.611 | 16.12 | 9.85
|  |  | % | Custos directos complementares | 2 | 11.19 | 0.22
[6 empty] | Total: | 11.41