## Folha 1
DRQ010 | m² | Eliminação de argamassa monomassa.
Eliminação de argamassa monomassa sobre paramento horizontal exterior de mais de 3 m de altura, com meios manuais, sem deteriorar a superfície suporte, que ficará a descoberto e preparada para o seu revestimento posterior, e carga manual para camião ou contentor.
Unitário |  | Ud | Descrição | Rend. | Preço unitário | Importância
mo113 |  | h | Operário não qualificado construção. | 1.195 | 16.12 | 19.26
|  | % | Custos directos complementares | 2 | 19.26 | 0.39
[5 empty] | Total: | 19.65