## Folha 1
DRT010 | m² |  | Remoção de tecto falso de caniço.
Remoção de tecto falso de caniço revestido com gesso, situado a uma altura maior ou igual a 4 m, com meios manuais, e carga manual de entulho para camião ou contentor.
Unitário |  | Ud |  | Descrição | Rend. | Preço unitário | Importância
mo113 |  | h |  | Operário não qualificado construção. | 0.379 | 15.82 | 6
|  | % |  | Custos directos complementares | 2 | 6 | 0.12
[6 empty] | Total: | 6.12