## Folha 1
DUA040 | m | Demolição de câmara de inspecção.
Demolição de câmara de inspecção alvenaria, de 80 cm de diâmetro, com martelo pneumático, e carga manual de entulho para camião ou contentor.
Unitário |  |  | Ud | Descrição | Rend. | Preço unitário | Importância
mq05mai030 |  |  | h | Martelo pneumático. | 0.915 | 4.08 | 3.73
mq05pdm110 |  |  | h | Compressor portátil diesel média pressão 10 m³/min. | 0.458 | 6.92 | 3.17
mo110 |  |  | h | Operário especializado construção. | 0.91 | 16.32 | 14.85
mo111 |  |  | h | Operário não qualificado construção. | 0.979 | 15.82 | 15.49
|  |  | % | Meios auxiliares | 2 | 37.24 | 0.74
|  |  | % | Custos indirectos | 3 | 37.98 | 1.14
[6 empty] | Total: | 39.12