## Folha 1
DUX020 | m² |  | Demolição de pavimento exterior de betão.
Demolição de pavimento exterior de betão simples, através de retroescavadora com martelo demolidor, e carga mecânica de entulho para camião ou contentor.
Unitário |  | Ud |  | Descrição | Rend. | Preço unitário | Importância
mq01exn050c |  | h |  | Retroescavadora sobre pneus, de 85 kW, com martelo demolidor. | 0.171 | 65 | 11.12
mq01ret010 |  | h |  | Miniretroescavadora sobre pneus de 15 kW. | 0.057 | 40.95 | 2.33
mo110 |  | h |  | Operário especializado construção. | 0.171 | 16.32 | 2.79
|  | % |  | Meios auxiliares | 2 | 16.24 | 0.32
|  | % |  | Custos indirectos | 3 | 16.56 | 0.5
[6 empty] | Total: | 17.06