## Folha 1
DUX030 | m² |  | Demolição de pavimento exterior asfáltico.
Demolição de pavimento asfáltico em faixa de rodagem, com martelo pneumático, e carga manual de entulho para camião ou contentor.
Unitário |  | Ud |  | Descrição | Rend. | Preço unitário | Importância
mq05mai030 |  | h |  | Martelo pneumático. | 0.257 | 4.08 | 1.05
mq05pdm110 |  | h |  | Compressor portátil diesel média pressão 10 m³/min. | 0.129 | 6.92 | 0.89
mq11eqc010 |  | h |  | Cortadora de pavimento com arranque, deslocamento e regulação do disco de corte manuais. | 0.006 | 36.9 | 0.22
mo110 |  | h |  | Operário especializado construção. | 0.092 | 16.32 | 1.5
mo111 |  | h |  | Operário não qualificado construção. | 0.225 | 15.82 | 3.56
|  | % |  | Meios auxiliares | 2 | 7.22 | 0.14
|  | % |  | Custos indirectos | 3 | 7.36 | 0.22
[6 empty] | Total: | 7.58