## Folha 1
DUX050 | m² | Demolição de pavimento exterior de ladrilhos e/ou lajetas de betão.
Demolição de pavimento exterior de ladrilhos e/ou lajetas de betão, com martelo pneumático, e carga manual de entulho para camião ou contentor.
Unitário |  |  | Ud | Descrição | Rend. | Preço unitário | Importância
mq05mai030 |  |  | h | Martelo pneumático. | 0.057 | 4.08 | 0.23
mq05pdm110 |  |  | h | Compressor portátil diesel média pressão 10 m³/min. | 0.057 | 6.92 | 0.39
mo110 |  |  | h | Operário especializado construção. | 0.057 | 16.32 | 0.93
mo111 |  |  | h | Operário não qualificado construção. | 0.114 | 15.82 | 1.8
|  |  | % | Meios auxiliares | 2 | 3.35 | 0.07
|  |  | % | Custos indirectos | 3 | 3.42 | 0.1
[6 empty] | Total: | 3.52