## Folha 1
DUX060 | m² |  | Demolição de pavimento exterior de seixos rolados.
Demolição de pavimento exterior de seixo rolado, através de retroescavadora com martelo demolidor, e carga mecânica de entulho para camião ou contentor.
Unitário |  | Ud |  | Descrição | Rend. | Preço unitário | Importância
mq01exn050c |  | h |  | Retroescavadora sobre pneus, de 85 kW, com martelo demolidor. | 0.034 | 65 | 2.21
mq01ret010 |  | h |  | Miniretroescavadora sobre pneus de 15 kW. | 0.017 | 40.95 | 0.7
mo111 |  | h |  | Operário não qualificado construção. | 0.011 | 15.82 | 0.17
|  | % |  | Meios auxiliares | 2 | 3.08 | 0.06
|  | % |  | Custos indirectos | 3 | 3.14 | 0.09
[6 empty] | Total: | 3.23