## Folha 1
EHI012 |  |  | m² | Sistema "EDING APS" para laje térrea ventilada.
Laje térrea ventilada de betão armado de 5+4 cm de altura total, sobre sistema MODÌ de cofragem perdida com módulos de polipropileno reciclado, modelo MS 50 "EDING APS", realizada com betão C25/30 (XC1(P); D25; S3; Cl 0,4) fabricado em central, e betonagem com grua, aço A400 NR, quantidade 3 kg/m² e malha electrossoldada AR50 de aço A500 EL sobre separadores homologados, em camada de compressão de 4 cm de espessura.
Unitário | Ud | Descrição |  |  | Rend. | Preço unitário | Importância
mt07cie010aa | m² | Módulos de polipropileno reciclado, para massames e lajes térreas ventiladas, sistema MODÌ, modelo MS 50 "EDING APS", de 58x58x5 cm, para sistema de cofragem perdida. |  |  | 1.05 | 6.81 | 7.15
mt08efa010 | m² | Sistema de cofragem recuperável de painéis de madeira para vigas de bordadura. |  |  | 0.1 | 1.24 | 0.12
mt07aco040b | kg | Aço em varões nervurados, A400 NR, elaborado em oficina e colocado em obra, diâmetros vários. |  |  | 3 | 0.82 | 2.46
mt07ame020ffc | m² | Malha electrossoldada AR50 100x300 mm, com arames longitudinais de 5,0 mm de diâmetro e arames transversais de 4,2 mm de diâmetro, aço A500 EL. |  |  | 1.1 | 2.35 | 2.59
mt10haf020fAEi | m³ | Betão C25/30 (XC1(P) D25; S3; Cl 0,4), fabricado em central, segundo NP EN 206-1. |  |  | 0.094 | 100.41 | 9.44
mq06vib020 | h | Régua vibradora de 3 m. |  |  | 0.113 | 4.67 | 0.53
mo041 | h | Oficial de 1ª estruturista. |  |  | 0.154 | 17.69 | 2.72
mo087 | h | Ajudante de estruturista. |  |  | 0.154 | 17.27 | 2.66
| % | Meios auxiliares |  |  | 2 | 27.67 | 0.55
| % | Custos indirectos |  |  | 3 | 28.22 | 0.85
Custo de manutenção decenal: 1,16€ nos primeiros 10 anos. | [5 empty] | Total: | 29.07