## Folha 1
EHO030 | m² |  | Primário para a protecção e passivação de armaduras de aço.
Aplicação manual de duas demãos de primário, à base de resinas sintéticas, inibidores de corrosão e cargas e pigmentos minerais, (rendimento: 0,3 l/m² cada demão), para a protecção e passivação de armaduras de aço. O preço não inclui a argamassa de reparação.
Unitário |  | Ud |  | Descrição | Rend. | Preço unitário | Importância
mt09rew070b |  | kg |  | Primário, à base de resinas sintéticas, inibidores de corrosão e cargas e pigmentos minerais, para a protecção e passivação de armaduras de aço | 0.6 | 12.73 | 7.64
mo112 |  | h |  | Operário especializado construção. | 0.185 | 18.6 | 3.44
|  | % |  | Custos directos complementares | 2 | 11.08 | 0.22
[6 empty] | Total: | 11.3