## Folha 1
EHW005 | Ud |  | Ancoragem mecânica por aparafusamento, sobre o elemento de betão.
Ancoragem mecânica com parafuso de cabeça hexagonal com anilha, com estrela interior de seis pontas para chave Torx, de aço galvanizado, 6x40 5, de 6 mm de diâmetro e 40 mm de comprimento, aparafusado directamente na perfuração de 6 mm de diâmetro e 45 mm de profundidade mínima, realizada através de furo com martelo percutor e broca, sobre elemento fissurado ou não fissurado, de betão de 20 N/mm² de resistência característica mínima e 50 N/mm² de resistência característica máxima.
Unitário |  | Ud |  | Descrição | Rend. | Preço unitário | Importância
mt26ahi103a |  | Ud |  | Ancoragem mecânica com parafuso de cabeça hexagonal com anilha, com estrela interior de seis pontas para chave Torx, de aço galvanizado, 6x40 5, de 6 mm de diâmetro e 40 mm de comprimento, para fixação sobre elementos de betão, fissurados ou não fissurados. | 1 | 0.29 | 0.29
mo020 |  | h |  | Oficial de 1ª construção. | 0.074 | 17.19 | 1.27
mo112 |  | h |  | Operário especializado construção. | 0.074 | 16.62 | 1.23
|  | % |  | Custos directos complementares | 2 | 2.79 | 0.06
Custo de manutenção decenal: 0,20€ nos primeiros 10 anos. | [5 empty] | Total: | 2.85