## Folha 1
EHW030 | l | Argamassa tipo Grout para enchimento, por descarga, de apoios estruturais.
Argamassa cimentícia fluida de retracção compensada, composta de cimento, aditivos especiais e inertes seleccionados, isenta de cloretos, para utilização geral, utilizado no enchimento por descarga de apoios estruturais.
Unitário |  | Ud | Descrição |  | Rend. |  | Preço unitário | Importância
mt09reh360c |  | kg | Argamassa cimentícia fluida de retracção compensada, composta de cimento, aditivos especiais e inertes seleccionados, isenta de cloretos, para utilização geral, para ancoragens e enchimentos de 5 a 50 mm de espessura, segundo NP EN 1504-6. |  | 2.2 |  | 0.49 | 1.08
mo020 |  | h | Oficial de 1ª construção. |  | 0.006 |  | 22.68 | 0.14
mo113 |  | h | Operário não qualificado construção. |  | 0.006 |  | 21.45 | 0.13
|  | % | Custos directos complementares |  | 2 |  | 1.35 | 0.03
Custo de manutenção decenal: 0,10€ nos primeiros 10 anos. | [6 empty] | Total: | 1.38
Referência e título da norma |  |  |  | Aplicabilidade(a) |  | Obrigatoriedade(b) |  |  | Sistema(c)
EN 1504-6:2006 |  |  |  | 162007 |  | 112009 |  |  | 1/2+/3/4
Produtos e sistemas para a protecção e reparação de estruturas de betão — Definições, requisitos, controlo da qualidade e avaliação da conformidade — Parte 6: Ancoragem de armaduras de aço
(a) Data de entrada em aplicação da norma harmonizada
(b) Data final do período de coexistência
(c) Sistema de avaliação e verificação da regularidade do desempenho