## Folha 1
EHZ340 |  |  | m² | Reforço de laje ou ensoleiramento através de aumento de secção com betão armado.
Reforço de laje ou ensoleiramento através de aumento de secção de 6 cm de espessura na face superior, para cada de compressão de betão armado, realizada com betão C25/30 (XC1(P); D12; S3; Cl 0,4) fabricado em central, e betonagem com grua, e malha electrossoldada AR42 de aço A500 EL.
Unitário | Ud | Descrição |  |  | Rend. | Preço unitário | Importância
mt50spa050k | m³ | Pranchão de madeira de pinho, dimensões 20x7,2 cm. |  |  | 0.002 | 305 | 0.61
mt50spa081l | Ud | Escora metálica telescópica, para 5 m de altura e 50 utilizações. |  |  | 1 | 0.63 | 0.63
mt50spa101 | kg | Pregos de aço. |  |  | 0.05 | 1.15 | 0.06
mt07aco020i | Ud | Separador homologado para lajes maciças. |  |  | 3 | 0.08 | 0.24
mt07ame020ddc | m² | Malha electrossoldada AR42 100x300 mm, com arames longitudinais de 4,2 mm de diâmetro e arames transversais de 4,2 mm de diâmetro, aço A500 EL. |  |  | 1.2 | 1.8 | 2.16
mt10haf020fAEc | m³ | Betão C25/30 (XC1(P); D12; S3; Cl 0,4), fabricado em central, segundo NP EN 206-1. |  |  | 0.066 | 102.81 | 6.79
mt08aaa010a | m³ | Água. |  |  | 0.1 | 1.15 | 0.12
mo040 | h | Oficial de 1ª estruturista. |  |  | 0.958 | 16.08 | 15.4
mo083 | h | Ajudante de estruturista. |  |  | 0.856 | 15.62 | 13.37
| % | Meios auxiliares |  |  | 2 | 39.38 | 0.79
| % | Custos indirectos |  |  | 3 | 40.17 | 1.21
Custo de manutenção decenal: 2,90€ nos primeiros 10 anos. | [5 empty] | Total: | 41.38