## Folha 1
EHZ420 |  |  | Ud | Ancoragem metálica sobre betão.
Ancoragem metálica de segurança por expansão, realizado sobre betão de resistência característica mínima 20 N/mm², de aço galvanizado qualidade 8.8, segundo EN ISO 898-1, de 10 mm de diâmetro e 129 mm de comprimento, inserido em furo de 12 mm de diâmetro e 110 mm de profundidade.
Unitário | Ud | Descrição |  |  | Rend. | Preço unitário | Importância
mt09reh310bd | Ud | Ancoragem expansiva mecânica composta por parafuso de cabeça hexagonal aço galvanizado qualidade 8.8, segundo EN ISO 898-1 de 10 mm de diâmetro e 129 mm de comprimento, anilha e secção de plástico colapsável, para fixações sobre estruturas de betão. |  |  | 1 | 6.59 | 6.59
mo019 | h | Oficial de 1ª construção. |  |  | 0.101 | 16.85 | 1.7
mo110 | h | Operário especializado construção. |  |  | 0.101 | 16.32 | 1.65
| % | Meios auxiliares |  |  | 2 | 9.94 | 0.2
| % | Custos indirectos |  |  | 3 | 10.14 | 0.3
Custo de manutenção decenal: 0,73€ nos primeiros 10 anos. | [5 empty] | Total: | 10.44