## Folha 1
EHZ420 |  |  | Ud | Ancoragem metálica sobre betão.
Ancoragem metálica de segurança por expansão, realizado sobre betão de resistência característica mínima 20 N/mm², de aço galvanizado qualidade 8.8, segundo EN ISO 898-1, de 16 mm de diâmetro e 152 mm de comprimento, inserido em furo de 18 mm de diâmetro e 130 mm de profundidade.
Unitário | Ud | Descrição |  |  | Rend. | Preço unitário | Importância
mt09reh310df | Ud | Ancoragem expansiva mecânica composta por parafuso de cabeça hexagonal aço galvanizado qualidade 8.8, segundo EN ISO 898-1 de 16 mm de diâmetro e 152 mm de comprimento, anilha e secção de plástico colapsável, para fixações sobre estruturas de betão. |  |  | 1 | 14.85 | 14.85
mo019 | h | Oficial de 1ª construção. |  |  | 0.106 | 16.85 | 1.79
mo110 | h | Operário especializado construção. |  |  | 0.106 | 16.32 | 1.73
| % | Meios auxiliares |  |  | 2 | 18.37 | 0.37
| % | Custos indirectos |  |  | 3 | 18.74 | 0.56
Custo de manutenção decenal: 1,35€ nos primeiros 10 anos. | [5 empty] | Total: | 19.3