## Folha 1
EHZ420 |  |  | Ud | Ancoragem metálica sobre betão.
Ancoragem metálica de segurança por expansão, realizado sobre betão de resistência característica mínima 20 N/mm², de aço galvanizado qualidade 8.8, segundo EN ISO 898-1, de 20 mm de diâmetro e 220 mm de comprimento, inserido em furo de 22 mm de diâmetro e 200 mm de profundidade.
Unitário | Ud | Descrição |  |  | Rend. | Preço unitário | Importância
mt09reh310ek | Ud | Ancoragem expansiva mecânica composta por parafuso de cabeça hexagonal aço galvanizado qualidade 8.8, segundo EN ISO 898-1 de 20 mm de diâmetro e 220 mm de comprimento, anilha e secção de plástico colapsável, para fixações sobre estruturas de betão. |  |  | 1 | 29.32 | 29.32
mo019 | h | Oficial de 1ª construção. |  |  | 0.114 | 16.85 | 1.92
mo110 | h | Operário especializado construção. |  |  | 0.114 | 16.32 | 1.86
| % | Meios auxiliares |  |  | 2 | 33.1 | 0.66
| % | Custos indirectos |  |  | 3 | 33.76 | 1.01
Custo de manutenção decenal: 2,43€ nos primeiros 10 anos. | [5 empty] | Total: | 34.77