## Folha 1
EHZ420 |  |  | Ud | Ancoragem metálica sobre betão.
Ancoragem metálica de segurança por expansão, realizado sobre betão de resistência característica mínima 20 N/mm², de aço galvanizado qualidade 8.8, segundo EN ISO 898-1, de 24 mm de diâmetro e 235 mm de comprimento, inserido em furo de 26 mm de diâmetro e 215 mm de profundidade.
Unitário | Ud | Descrição |  |  | Rend. | Preço unitário | Importância
mt09reh310fl | Ud | Ancoragem expansiva mecânica composta por parafuso de cabeça hexagonal aço galvanizado qualidade 8.8, segundo EN ISO 898-1 de 24 mm de diâmetro e 235 mm de comprimento, anilha e secção de plástico colapsável, para fixações sobre estruturas de betão. |  |  | 1 | 36.91 | 36.91
mo019 | h | Oficial de 1ª construção. |  |  | 0.117 | 16.85 | 1.97
mo110 | h | Operário especializado construção. |  |  | 0.117 | 16.32 | 1.91
| % | Meios auxiliares |  |  | 2 | 40.79 | 0.82
| % | Custos indirectos |  |  | 3 | 41.61 | 1.25
Custo de manutenção decenal: 3,00€ nos primeiros 10 anos. | [5 empty] | Total: | 42.86