## Folha 1
EMK020 |  | m² | Tratamento da madeira contra a carcoma.
Tratamento preventivo contra a carcoma em elementos de madeira, através da aplicação com broxa ou pincel de duas demãos, de 0,2 l/m² cada uma, de líquido protector anti-carcoma.
Unitário | Ud | Descrição |  | Rend. | Preço unitário | Importância
mt27tlr030 | l | Líquido protector incolor para tratamento anti-caruncho de elementos de madeira, aplicável com broxa, pincel ou pistola, ou através de injecção ou imersão. |  | 0.4 | 10.35 | 4.14
mo038 | h | Oficial de 1ª pintor. |  | 0.479 | 16.85 | 8.07
| % | Meios auxiliares |  | 2 | 12.21 | 0.24
| % | Custos indirectos |  | 3 | 12.45 | 0.37
Custo de manutenção decenal: 20,51€ nos primeiros 10 anos. |  |  |  |  | Total: | 12.82