## Folha 1
EMT010 | m² |  | Soalho base de painel estrutural de madeira, para laje.
Soalho base de painel estrutural de madeira, de 18 mm de espessura, colocado com fixações mecânicas.
Unitário |  | Ud |  | Descrição | Rend. | Preço unitário | Importância
mt08eff040a |  | m² |  | Painel estrutural de madeira para uso em ambiente húmido, de 2500x1250 mm e 18 mm de espessura, segundo NP EN 312. | 1.05 | 6.94 | 7.29
mt50spa101 |  | kg |  | Pregos de aço. | 0.15 | 1.3 | 0.2
mo048 |  | h |  | Oficial de 1ª montador de estruturas de madeira. | 0.197 | 18.05 | 3.56
mo095 |  | h |  | Ajudante de montador de estruturas de madeira. | 0.098 | 17.64 | 1.73
|  | % |  | Custos directos complementares | 2 | 12.78 | 0.26
Custo de manutenção decenal: 4,30€ nos primeiros 10 anos. | [5 empty] | Total: | 13.04