## Folha 1
EMT010 | m² |  | Soalho base de painel estrutural de madeira, para laje.
Soalho base de painel estrutural de madeira, de 38 mm de espessura, colocado com fixações mecânicas.
Unitário |  | Ud | Descrição | Rend. | Preço unitário | Importância
mt08eff020f |  | m² | Painel estrutural de madeira para uso em ambiente seco, de 2400x600 mm e 38 mm de espessura, com ligação macho-fêmea em dois dos seus cantos, segundo NP EN 312. | 1.05 | 14.91 | 15.66
mt50spa101 |  | kg | Pregos de aço. | 0.15 | 1.3 | 0.2
mo048 |  | h | Oficial de 1ª montador de estruturas de madeira. | 0.197 | 19.31 | 3.8
mo095 |  | h | Ajudante de montador de estruturas de madeira. | 0.098 | 18.78 | 1.84
|  | % | Custos directos complementares | 2 | 21.5 | 0.43
Custo de manutenção decenal: 7,24€ nos primeiros 10 anos. |  |  |  |  | Total: | 21.93