## Folha 1
EMT010 | m² |  | Soalho base de painel de madeira, para laje.
Soalho base de painel estrutural de madeira, de 38 mm de espessura, colocado com fixações mecânicas.
Unitário |  | Ud |  | Descrição | Rend. | Preço unitário | Importância
mt08eff020f |  | m² |  | Painel estrutural de madeira para uso em ambiente seco, de 2400x600 mm e 38 mm de espessura, com ligação macho-fêmea em dois dos seus cantos, segundo NP EN 312. | 1.05 | 13.8 | 14.49
mt50spa101 |  | kg |  | Pregos de aço. | 0.15 | 1.3 | 0.2
mo048 |  | h |  | Oficial de 1ª montador de estruturas de madeira. | 0.192 | 17.69 | 3.4
mo095 |  | h |  | Ajudante de montador de estruturas de madeira. | 0.096 | 17.27 | 1.66
|  | % |  | Custos directos complementares | 2 | 19.75 | 0.4
Custo de manutenção decenal: 6,65€ nos primeiros 10 anos. | [5 empty] | Total: | 20.15