## Folha 1
FCH040 | m |  | Padieira pré-fabricada, de betão polímero.
Padieira de betão polímero, de 22x5 cm, com pingadeira e ancoragem metálica de aço galvanizado, apoiada sobre as ombreiras, assente com uma camada de argamassa de cimento, confeccionada em obra, com aditivo hidrófugo, dosificação 1:3, com uma espessura de 15 mm, fixada à laje através de ancoragens metálicas. Incluindo massa de poliuretano para a vedação de juntas.
Unitário |  | Ud |  | Descrição |  | Rend. |  | Preço unitário | Importância
mt08aaa010a |  | m³ |  | Água. |  | 0.006 |  | 1.5 | 0.01
mt01arg005a |  | t |  | Areia de pedreira, para argamassa preparada em obra. |  | 0.007 |  | 18 | 0.13
mt08cem011a |  | kg |  | Cimento Portland CEM II/B-L 32,5 R, cor cinzento, em sacos, segundo NP EN 197-1. |  | 2.25 |  | 0.1 | 0.23
mt08adt010 |  | kg |  | Aditivo hidrófugo para impermeabilização de argamassas ou betões. |  | 0.045 |  | 1.2 | 0.05
mt20dho010e |  | m |  | Padieira de betão polímero, de 22x5 cm, com pingadeira e ancoragem metálica de aço galvanizado. |  | 1.05 |  | 44.86 | 47.1
mt20wwa030 |  | Ud |  | Cartucho de 310 cm³ de massa de poliuretano impermeável. |  | 0.043 |  | 7.32 | 0.31
mq06hor010 |  | h |  | Betoneira. |  | 0.012 |  | 1.68 | 0.02
mo020 |  | h |  | Oficial de 1ª construção. |  | 0.465 |  | 18.85 | 8.77
mo113 |  | h |  | Operário não qualificado construção. |  | 0.465 |  | 17.83 | 8.29
|  | % |  | Custos directos complementares |  | 2 |  | 64.91 | 1.3
Custo de manutenção decenal: 3,31€ nos primeiros 10 anos. | [7 empty] | Total: | 66.21
Referência e título da norma |  |  |  |  | Aplicabilidade(a) |  | Obrigatoriedade(b) |  |  | Sistema(c)
EN 197-1:2011 |  |  |  |  | 172012 |  | 172013 |  |  | 1+
Cimento — Parte 1: Composição, especificações e critérios de conformidade para cimentos correntes
(a) Data de entrada em aplicação da norma harmonizada e início do período de coexistência
(b) Data final do período de coexistência / entrada em vigor da marcação CE
(c) Sistema de avaliação e verificação da regularidade do desempenho