## Folha 1
FDZ020 | m² | Gelosia em fachada, de alvenaria de blocos decorativos face à vista.
Gelosia em fachada, de alvenaria de blocos pré-fabricados de betão de gelosia decorativa, cor branca, de 20x20x8 cm, assentes com argamassa de cimento e cal, confeccionada em obra, dosificação 1:1:7.
Unitário |  |  | Ud | Descrição |  | Rend. | Preço unitário |  | Importância
mt08aaa010a |  |  | m³ | Água. |  | 0.006 | 1.5 |  | 0.01
mt01arg005a |  |  | t | Areia de pedreira, para argamassa preparada em obra. |  | 0.012 | 18 |  | 0.22
mt08cem041k |  |  | kg | Cimento branco em sacos. |  | 2 | 0.15 |  | 0.3
mt08cal011a |  |  | kg | Cal aérea hidratada, tipo CL 90-S, segundo NP EN 459-1, em sacos. |  | 2 | 0.44 |  | 0.88
mt20ceh020b |  |  | Ud | Bloco pré-fabricado de betão de gelosia decorativa, cor branca, de 20x20x8 cm. |  | 23 | 1.12 |  | 25.76
mq06hor010 |  |  | h | Betoneira eléctrica com uma capacidade de amassadura de 160 l. |  | 0.008 | 3.45 |  | 0.03
mo020 |  |  | h | Oficial de 1ª construção. |  | 0.605 | 22.68 |  | 13.72
mo113 |  |  | h | Operário não qualificado construção. |  | 0.683 | 21.45 |  | 14.65
|  |  | % | Custos directos complementares |  | 2 | 55.57 |  | 1.11
Custo de manutenção decenal: 11,90€ nos primeiros 10 anos. | [6 empty] | Total: |  | 56.68
Referência e título da norma |  |  |  |  | Aplicabilidade(a) |  |  | Obrigatoriedade(b) |  | Sistema(c)
EN 459-1:2010 |  |  |  |  | 162011 |  |  | 162012 |  | 2+
Cal de construção — Parte 1: Definições, especificações e critérios de conformidade
(a) Data de entrada em aplicação da norma harmonizada
(b) Data final do período de coexistência
(c) Sistema de avaliação e verificação da regularidade do desempenho