## Folha 1
FLM020 | m² |  | Parede de fachada de painéis sandwich isolantes, de alumínio.
Parede de fachada de painéis sandwich isolantes, de 50 mm de espessura e 900 mm de largura, formados por dupla face metálica, a exterior de chapa de alumínio de 0,8 mm de espessura e a interior de chapa de aço de 0,5 mm de espessura e alma isolante de poliuretano de densidade média 50 kg/m³, montados em posição vertical, com sistema de fixação oculto.
Unitário |  | Ud |  | Descrição | Rend. | Preço unitário | Importância
mt12ppl110b |  | m² |  | Painel sandwich isolante para fachadas, de 50 mm de espessura e 900 mm de largura, formado por dupla face metálica, a exterior de chapa de alumínio de 0,8 mm de espessura e a interior de chapa de aço de 0,5 mm de espessura e alma isolante de poliuretano de densidade média 50 kg/m³, com junta desenhada para fixação com parafusos ocultos. | 1.05 | 47 | 49.35
mt13ccg030h |  | Ud |  | Parafuso auto-roscante de 6,5x130 mm de aço inoxidável, com anilha. | 8 | 0.87 | 6.96
mt13ccg040 |  | m |  | Junta de estanquidade para chapas perfiladas de aço. | 2 | 2.66 | 5.32
mo051 |  | h |  | Oficial de 1ª montador de painéis metálicos. | 0.23 | 19.03 | 4.38
mo098 |  | h |  | Ajudante de montador de painéis metálicos. | 0.23 | 17.97 | 4.13
|  | % |  | Custos directos complementares | 2 | 70.14 | 1.4
Custo de manutenção decenal: 5,01€ nos primeiros 10 anos. | [5 empty] | Total: | 71.54