## Folha 1
FOA010 | Ud |  | Divisória de aço.
Divisória opaca de 4x2,9 m, de aço galvanizado pré-lacado, com isolamento intermédio de lã mineral e remate superior de aço galvanizado pré-lacado.
Unitário |  | Ud |  | Descrição | Rend. | Preço unitário | Importância
mt26mac010b |  | m² |  | Painel opaco com ligação macho-fêmea para divisórias, formado por duas chapas de aço galvanizado pré-lacado com isolamento intermédio de lã mineral de condutibilidade térmica 0,039 W/(m°C). | 11.3 | 100.62 | 1137.01
mt26mac020b |  | m |  | Perfil em "U" de aço galvanizado de aço galvanizado pré-lacado para divisórias. | 9.7 | 6.12 | 59.36
mt26mac030b |  | m |  | Rodapé de aço galvanizado pré-lacado para divisórias. | 3.9 | 4.83 | 18.84
mo011 |  | h |  | Oficial de 1ª montador. | 7.119 | 19.38 | 137.97
mo080 |  | h |  | Ajudante de montador. | 7.119 | 18.4 | 130.99
|  | % |  | Custos directos complementares | 2 | 1484.17 | 29.68
Custo de manutenção decenal: 272,49€ nos primeiros 10 anos. | [5 empty] | Total: | 1513.85