## Folha 1
FOA010 | Ud |  | Divisória de aço.
Divisória de 4x2,9 m, de aço galvanizado, envidraçada na metade da sua superfície, com isolamento intermédio de lã mineral e remate superior de aço galvanizado.
Unitário |  | Ud |  | Descrição | Rend. | Preço unitário | Importância
mt26mac010a |  | m² |  | Painel opaco com ligação macho-fêmea para divisórias, formado por duas chapas de aço galvanizado com isolamento intermédio de lã mineral de condutibilidade térmica 0,039 W/(m°C). | 7 | 80.49 | 563.43
mt26mac020a |  | m |  | Perfil em "U" de aço galvanizado de aço galvanizado para divisórias. | 9.7 | 4.26 | 41.32
mt26mac030a |  | m |  | Rodapé de aço galvanizado para divisórias. | 3.9 | 4.43 | 17.28
mt21vpi010d |  | m² |  | Vidro incolor, de 8 mm de espessura. Segundo NP EN 410 e NP EN 673. | 4 | 30.5 | 122
mt26mac040 |  | m |  | Perfil de alumínio lacado para fixação do vidro em divisórias. | 13 | 5.83 | 75.79
mo011 |  | h |  | Oficial de 1ª montador. | 7.119 | 19.38 | 137.97
mo080 |  | h |  | Ajudante de montador. | 7.119 | 18.4 | 130.99
|  | % |  | Custos directos complementares | 2 | 1088.78 | 21.78
Custo de manutenção decenal: 199,90€ nos primeiros 10 anos. | [5 empty] | Total: | 1110.56