## Folha 1
FOL010 | Ud |  | Divisória de alumínio.
Divisória de 4x2,9 m, de alumínio pré-lacado, envidraçada na metade da sua superfície, com porta interior de alumínio pré-lacado de 2,10x0,90 m, isolamento intermédio de lã mineral e remate superior de alumínio pré-lacado.
Unitário |  | Ud |  | Descrição | Rend. | Preço unitário | Importância
mt26mal010a |  | m² |  | Painel opaco com ligação macho-fêmea para divisórias, formado por duas chapas de alumínio pré-lacado com isolamento intermédio de lã mineral de condutibilidade térmica 0,039 W/(m°C). | 6.27 | 67.8 | 425.11
mt26mal020a |  | m |  | Perfil em "U" de alumínio pré-lacado para divisórias. | 5.9 | 7.77 | 45.84
mt26mal030a |  | m |  | Rodapé de alumínio pré-lacado para divisórias. | 3 | 9.94 | 29.82
mt21vpi010d |  | m² |  | Vidro incolor, de 8 mm de espessura. Segundo NP EN 410 e NP EN 673. | 3.15 | 30.5 | 96.08
mt26mac040 |  | m |  | Perfil de alumínio lacado para fixação do vidro em divisórias. | 10.2 | 5.83 | 59.47
mt26mal050a |  | Ud |  | Porta simples de uma folha de alumínio pré-lacado para colocar em divisórias, inclusive ferragens. | 1 | 394.41 | 394.41
mo011 |  | h |  | Oficial de 1ª montador. | 7.119 | 19.38 | 137.97
mo080 |  | h |  | Ajudante de montador. | 7.119 | 18.4 | 130.99
|  | % |  | Custos directos complementares | 2 | 1319.69 | 26.39
Custo de manutenção decenal: 188,45€ nos primeiros 10 anos. | [5 empty] | Total: | 1346.08