## Folha 1
FOM010 | m² | Divisória modular.
Divisória desmontável formada por divisória modular de vidro laminado de segurança 6+6 transparente.
Unitário |  | Ud | Descrição | Rend. | Preço unitário | Importância
mt26mmd010gb |  | m² | Divisória modular de vidro laminado de segurança 6+6 transparente, junta entre vidros com silicone, sem perfis entre módulos, perfis superiores à vista de 35x45 mm e inferiores de 60x45 mm, de alumínio anodizado ou lacado standard. | 1 | 127.42 | 127.42
mo011 |  | h | Oficial de 1ª montador. | 1.149 | 17.41 | 20
mo080 |  | h | Ajudante de montador. | 1.149 | 16.45 | 18.9
|  | % | Meios auxiliares | 2 | 166.32 | 3.33
|  | % | Custos indirectos | 3 | 169.65 | 5.09
Custo de manutenção decenal: 8,74€ nos primeiros 10 anos. |  |  |  |  | Total: | 174.74