## Folha 1
FOM010 | m² |  | Divisória modular.
Divisória desmontável formada por divisória modular de vidro laminado de segurança 6+6 com butiral translúcido.
Unitário |  | Ud |  | Descrição | Rend. | Preço unitário | Importância
mt26mmd010hf |  | m² |  | Divisória modular de vidro laminado de segurança 6+6 com butiral translúcido, junta entre vidros com silicone, sem perfis entre módulos, perfis superiores à vista de 35x45 mm e inferiores de 60x45 mm, de alumínio anodizado ou lacado standard. | 1 | 173.86 | 173.86
mo011 |  | h |  | Oficial de 1ª montador. | 1.149 | 17.41 | 20
mo080 |  | h |  | Ajudante de montador. | 1.149 | 16.45 | 18.9
|  | % |  | Meios auxiliares | 2 | 212.76 | 4.26
|  | % |  | Custos indirectos | 3 | 217.02 | 6.51
Custo de manutenção decenal: 11,18€ nos primeiros 10 anos. | [5 empty] | Total: | 223.53