## Folha 1
FUD010 | Ud | Envidraçado interior deslizante, sem perfis verticais.
Envidraçado interior, sistema deslizante, modelo 1 painel fixo + 2 painéis deslizantes sem perfis verticais, de 3 m de largura e 2,5 m de altura total, formado por perfis superiores anodizado cor prata mate, de alumínio, um painel fixo com guia inferior e dois painéis deslizantes com kit de acessórios para a guia inferior, com vidro incolor temperado de segurança, de 10 mm de espessura, com os bordos polidos. Inclusive juntas, parafusos de aço inoxidável, argola puxador, kit de paragem suave e pinças de suporte das folhas.
Unitário |  | Ud | Descrição | Rend. | Preço unitário | Importância
mt21csy040aaa |  | m² | Envidraçado interior, 1 painel fixo + 2 painéis deslizantes, sem perfis verticais, formado por perfis superiores anodizado cor prata mate, de alumínio, um painel fixo com guia inferior e dois painéis deslizantes com kit de acessórios para a guia inferior, com vidro incolor temperado de segurança, de 10 mm de espessura, com os bordos polidos. Inclusive juntas, parafusos de aço inoxidável e pinças de suporte de folhas. | 7.5 | 277.09 | 2078.18
mt21csy045w |  | Ud | Puxador para folha móvel, de latão, acabamento alumínio mate, para envidraçado interior sem perfis verticais. | 1 | 18.86 | 18.86
mt21csy045a |  | Ud | Kit de paragem suave com amortecimento hidráulico, de ABS e aço, para envidraçado interior sem perfis verticais. | 1 | 131.46 | 131.46
mo011 |  | h | Oficial de 1ª montador. | 5.078 | 23.31 | 118.37
mo080 |  | h | Ajudante de montador. | 5.078 | 22.13 | 112.38
|  | % | Custos directos complementares | 2 | 2459.25 | 49.19
Custo de manutenção decenal: 877,95€ nos primeiros 10 anos. |  |  |  |  | Total: | 2508.44