## Folha 1
HAF020 | Ud |  | Ancoragem química sobre elemento de alvenaria.
Ancoragem química composta por resina e varão roscado de aço inoxidável A4-70, com porca e anilha, de 8 mm de diâmetro, para fixação de elemento não estrutural sobre alvenaria.
Unitário |  | Ud |  | Descrição | Rend. | Preço unitário | Importância
mt26aaq010c |  | Ud |  | Ancoragem química composta por resina e varão roscado de aço inoxidável A4-70, segundo NP EN ISO 3506-1; com porca e anilha, de 8 mm de diâmetro. | 1 | 3.95 | 3.95
mo113 |  | h |  | Operário não qualificado construção. | 0.044 | 16.12 | 0.71
|  | % |  | Custos directos complementares | 2 | 4.66 | 0.09
Custo de manutenção decenal: 0,33€ nos primeiros 10 anos. | [5 empty] | Total: | 4.75