## Folha 1
HRA200 | m² |  | Remate decorativo, de chapa perfurada de aço galvanizado.
Remate decorativo, de chapa perfurada de aço galvanizado, com perfurações redondas dispostas em triângulo 60°, R8 T10, de 8 mm de diâmetro e 10 mm de distância entre os centros das perfurações contíguas, de 3 mm de espessura e com um 58% da superfície perfurada; fixação a estrutura metálica através de soldadura em todo o seu perímetro.
Unitário |  | Ud |  | Descrição | Rend. | Preço unitário | Importância
mt26aha020fe |  | m² |  | Chapa perfurada de aço galvanizado, com perfurações redondas dispostas em triângulo 60°, R8 T10, de 8 mm de diâmetro e 10 mm de distância entre os centros das perfurações contíguas, de 3 mm de espessura e com um 58% da superfície perfurada. | 1 | 58.1 | 58.1
mq08sol020 |  | h |  | Equipamentos e elementos auxiliares para soldadura eléctrica. | 1.159 | 3.42 | 3.96
mo018 |  | h |  | Oficial de 1ª serralheiro. | 0.116 | 22.98 | 2.67
mo059 |  | h |  | Ajudante de serralheiro. | 0.116 | 22.2 | 2.58
|  | % |  | Custos directos complementares | 2 | 67.31 | 1.35
Custo de manutenção decenal: 9,85€ nos primeiros 10 anos. | [5 empty] | Total: | 68.66