## Folha 1
HRA200 | m² | Remate decorativo, de chapa perfurada de aço galvanizado.
Remate decorativo, de chapa perfurada de aço galvanizado, com perfurações quadradas, C25 U50, de 25 mm de lado e 50 mm de distância entre os centros das perfurações contíguas, de 2 mm de espessura e com um 25% da superfície perfurada; fixação a estrutura metálica através de soldadura em todo o seu perímetro.
Unitário |  | Ud | Descrição | Rend. | Preço unitário | Importância
mt26aha020wc |  | m² | Chapa perfurada de aço galvanizado, com perfurações quadradas, C25 U50, de 25 mm de lado e 50 mm de distância entre os centros das perfurações contíguas, de 2 mm de espessura e com um 25% da superfície perfurada. | 1 | 32.95 | 32.95
mq08sol020 |  | h | Equipamentos e elementos auxiliares para soldadura eléctrica. | 1.159 | 3.42 | 3.96
mo018 |  | h | Oficial de 1ª serralheiro. | 0.116 | 22.98 | 2.67
mo059 |  | h | Ajudante de serralheiro. | 0.116 | 22.2 | 2.58
|  | % | Custos directos complementares | 2 | 42.16 | 0.84
Custo de manutenção decenal: 6,17€ nos primeiros 10 anos. |  |  |  |  | Total: | 43