## Folha 1
HRD040 |  |  | m³ | Padieira de madeira serrada.
Padieira de madeira serrada de pinho insigne (Pinus radiata), de 10x10 a 15x30 cm de secção e até 6 m de comprimento, qualidade estrutural MEG, classe resistente C-16, protecção da madeira com classe de penetração NP2, trabalhada em oficina.
Unitário | Ud | Descrição |  |  | Rend. | Preço unitário | Importância
mt07mee050m | m³ | Madeira serrada de pinho insigne (Pinus radiata) com acabamento polido, para padieira de 10x10 a 15x30 cm de secção e até 6 m de comprimento, para aplicações estruturais, qualidade estrutural MEG segundo UNE 56544, classe resistente C-16 segundo EN 338 e EN 1912 e protecção contra agentes bióticos que corresponde com a classe de penetração NP2 (3 mm nas faces laterais do alburno) segundo EN 351-1, trabalhada em oficina. |  |  | 1 | 419.65 | 419.65
mo016 | h | Oficial de 1ª carpinteiro. |  |  | 10.151 | 17.16 | 174.19
mo056 | h | Ajudante de carpinteiro. |  |  | 5.075 | 16.57 | 84.09
| % | Meios auxiliares |  |  | 2 | 677.93 | 13.56
| % | Custos indirectos |  |  | 3 | 691.49 | 20.74
Custo de manutenção decenal: 121,08€ nos primeiros 10 anos. | [5 empty] | Total: | 712.23