## Folha 1
HRF010 | m |  |  | Revestimento de testa de laje.
Revestimento de testa de laje com peças em forma de 'L' de betão polímero de superfície polida na face à vista, cor a escolher, de 21x3,5 cm e 15 cm de aba.
Unitário |  | Ud | Descrição |  |  | Rend. | Preço unitário |  | Importância
mt08aaa010a |  | m³ | Água. |  |  | 0.006 | 1.5 |  | 0.01
mt01arg005a |  | t | Areia de pedreira, para argamassa preparada em obra. |  |  | 0.003 | 18 |  | 0.05
mt08cem011a |  | kg | Cimento Portland CEM II/B-L 32,5 R, cor cinzento, em sacos, segundo NP EN 197-1. |  |  | 0.876 | 0.1 |  | 0.09
mt08adt010 |  | kg | Aditivo hidrófugo para impermeabilização de argamassas ou betões. |  |  | 0.018 | 1.2 |  | 0.02
mt20wwa040 |  | kg | Cimento cola flexível e de grande aderência. |  |  | 1.283 | 0.5 |  | 0.64
mt20zhp020p |  | m | Peças em forma de 'L' de betão polímero de superfície polida na face à vista, cor a escolher, de 21x3,5 cm e 15 cm de aba, com rugosidades e ancoragens metálicos de aço inoxidável na face oculta para incrementar a aderência. |  |  | 1.05 | 21.31 |  | 22.38
mt20wwa025 |  | m | Perfil de espuma de polietileno, de 6 mm de diâmetro, para enchimento de juntas. |  |  | 0.21 | 0.39 |  | 0.08
mt20wwa035 |  | Ud | Caixa de primário para pastas (250 cm³). |  |  | 0.13 | 5.35 |  | 0.7
mt20wwa030 |  | Ud | Caixa de pasta de poliuretano impermeável (310 cm³). |  |  | 0.261 | 5.25 |  | 1.37
mq06hor010 |  | h | Betoneira. |  |  | 0.006 | 1.68 |  | 0.01
mo020 |  | h | Oficial de 1ª construção. |  |  | 0.184 | 16.85 |  | 3.1
mo113 |  | h | Operário não qualificado construção. |  |  | 0.202 | 15.82 |  | 3.2
|  | % | Custos directos complementares |  |  | 2 | 31.65 |  | 0.63
Custo de manutenção decenal: 1,61€ nos primeiros 10 anos. | [6 empty] | Total: |  | 32.28
Referência e título da norma |  |  |  |  | Aplicabilidade (1) |  |  | Obrigatoriedade (2) |  | Sistema (3)
EN 197-1:2011 |  |  |  |  | 172012 |  |  | 172013 |  | 1+
Cimento - Parte 1: Composição, especificações e critérios de conformidade para cimentos correntes
(1) Data de entrada em aplicação da norma harmonizada e início do período de coexistência
(2) Data final do período de coexistência / entrada em vigor da marcação CE
(3) Sistema de avaliação e verificação da regularidade do desempenho