## Folha 1
HRJ010 | m |  | Ombreira.
Ombreira de betão polímero de superfície polida, de cor branca, de 30x2 cm.
Unitário |  | Ud |  | Descrição |  | Rend. | Preço unitário |  | Importância
mt08aaa010a |  | m³ |  | Água. |  | 0.006 | 1.5 |  | 0.01
mt01arg005a |  | t |  | Areia de pedreira, para argamassa preparada em obra. |  | 0.004 | 18 |  | 0.07
mt08cem011a |  | kg |  | Cimento Portland CEM II/B-L 32,5 R, cor cinzento, em sacos, segundo NP EN 197-1. |  | 1.303 | 0.1 |  | 0.13
mt08adt010 |  | kg |  | Aditivo hidrófugo para impermeabilização de argamassas ou betões. |  | 0.026 | 1.2 |  | 0.03
mt20wwa040 |  | kg |  | Cimento cola flexível e de grande aderência. |  | 1.816 | 0.5 |  | 0.91
mt20rhl020o |  | m |  | Ombreira de betão polímero de superfície polida, de cor branca, de 30x2 cm, com ancoragem metálica de aço inoxidável. |  | 1.05 | 26.08 |  | 27.38
mt20wwa025 |  | m |  | Perfil de espuma de polietileno, de 6 mm de diâmetro, para enchimento de juntas. |  | 0.3 | 0.39 |  | 0.12
mt20wwa035 |  | Ud |  | Caixa de primário para pastas (250 cm³). |  | 0.032 | 5.35 |  | 0.17
mt20wwa030 |  | Ud |  | Caixa de pasta de poliuretano impermeável (310 cm³). |  | 0.064 | 5.25 |  | 0.34
mq06hor010 |  | h |  | Betoneira. |  | 0.006 | 1.68 |  | 0.01
mo020 |  | h |  | Oficial de 1ª construção. |  | 0.346 | 16.85 |  | 5.83
mo113 |  | h |  | Operário não qualificado construção. |  | 0.373 | 15.82 |  | 5.9
|  | % |  | Custos directos complementares |  | 2 | 40.9 |  | 0.82
Custo de manutenção decenal: 3,75€ nos primeiros 10 anos. | [6 empty] | Total: |  | 41.72
Referência e título da norma |  |  |  |  | Aplicabilidade (1) |  |  | Obrigatoriedade (2) |  | Sistema (3)
EN 197-1:2011 |  |  |  |  | 172012 |  |  | 172013 |  | 1+
Cimento - Parte 1: Composição, especificações e critérios de conformidade para cimentos correntes
(1) Data de entrada em aplicação da norma harmonizada e início do período de coexistência
(2) Data final do período de coexistência / entrada em vigor da marcação CE
(3) Sistema de avaliação e verificação da regularidade do desempenho